## Sheet1
Linear Element Type |  |  |  |  | Quadratic Element Type
Element Size | Number of Elements | Max Von Mises Stress (MPa) | Max Stress Outside Contact Area (MPa) | Max Displacement (mm) | Element Size |  | Number of Elements | Max Von Mises Stress (MPa) | Max Stress Outside Contact Area (MPa) | Max Displacement (mm)
1.5 | 205920 | 249.4 | 166.3 | 0.125 | 3 |  | 26520 | 258.6 | 172.4 | 0.1266
1.75 | 132175 | 254.9 | 170 | 0.1252 | 3.25 |  | 20691
2 | 88725 | 243.6 | 162.5 | 0.1254 | 3.5 |  | 16740 | 257.7 | 171.8 | 0.1271
2.25 | 62348 | 245.5 | 163.8 | 0.1256 | 3.75 |  | 13520
2.5 | 45840 | 246.4 | 164.4 | 0.1259 | 4 | 0.25 | 11984 | 250.9 | 156.6 | 0.1273
2.75 | 35090 | 235.1 | 156.9 | 0.1261 | 4.25 | 0.23529 | 9408 | 242.7 | 156.5 | 0.1275
3 | 26520 | 240.3 | 160.4 | 0.1263 | 4.5 | 0.22222 | 7539 | 246.9 | 157.3 | 0.1277
3.25 | 20691 | 237.3 | 158.4 | 0.1264 | 4.75 | 0.21053 | 6444 | 241.3 | 157.1 | 0.1277
3.5 | 16740 | 240 | 160.1 | 0.1265 | 5 | 0.2 | 5748 | 243.9 | 156.9 | 0.1278
3.75 | 13520 | 229.4 | 172.2/153.1 | 0.1266 | 5.25 | 0.19048 | 4848 | 247.9 | 157.2 | 0.1279
4 | 11984 | 232 | 154.8 | 0.1267 | 5.5 | 0.18182 | 3950 | 225.4 | 156.9 | 0.128
4.25 | 9408 | 204.3 | 153.3/170.3 | 0.1268 | 5.75 | 0.17391 | 3665 | 231.1 | 156.4 | 0.128
4.5 | 7539 | 208 | 156.2 | 0.1269 | 6 | 0.16667 | 3315 | 261.1 | 157.7 | 0.1281
4.75 | 6444 | 231.5 | 154.6 | 0.1268 | 6.25 | 0.16 | 3220 | 261.5 | 157.6 | 0.1281
5 | 5748 | 217.3 | 163.2 | 0.1269 | 6.5 | 0.15385 | 2725 | 233.4 | 157.6 | 0.1281
5.25 | 4848 | 218.9 | 164.4 | 0.1268 | 6.75 | 0.14815 | 2104 | 238.8 | 158.1 | 0.1282
5.5 | 3950 | 202.1 | 168.5 | 0.1269 | 7 | 0.14286 | 1980 | 233.8 | 154.1 | 0.1282
5.75 | 3665 | 200.4 | 167.2 | 0.1269 | 7.25 | 0.13793 | 1816 | 256.5 | 158.2 | 0.1283
6 | 3315 | 225.8 | 169.6 | 0.1269 | 7.5 | 0.13333 | 1676 | 259.7 | 156.2 | 0.1283
6.25 | 3220 | 224.3 | 168.5 | 0.1269 | 7.75 | 0.12903 | 1528 | 267.6 | 156.1 | 0.1283
6.5 | 2725 | 173.4 | 159 | 0.1266 | 8 | 0.125 | 1484 | 229.3 | 156.2 | 0.1282
6.75 | 2104 | 171.8 | 157.5 | 0.1268 | 8.25 | 0.12121 | 1416 | 251.3 | 155.6 | 0.1283
7 | 1980 | 170.8 | 156.7 | 0.1267 | 8.5 | 0.11765 | 1224 | 254.7 | 157.8 | 0.1283
7.25 | 1816 | 219.3 | 164.8 | 0.1266 | 8.75 | 0.11429 | 918 | 253.6 | 157.8 | 0.1284
7.5 | 1676 | 203.8 | 151 | 0.1263 | 9 | 0.11111 | 996 | 250 | 155.2 | 0.1284
7.75 | 1528 | 221.7 | 150.3 | 0.1263 | 9.25 | 0.10811 | 933 | 252.1 | 158.3 | 0.1284
8 | 1484 | 150.5 | 150.5 | 0.126 | 9.5 | 0.10526 | 798 | 238.1 | 158 | 0.1284
8.25 | 1416 | 190.7 | 149.5 | 0.1261 | 9.75 | 0.10256 | 795 | 245.4 | 154.9 | 0.1284
8.5 | 1224 | 206.1 | 150.6 | 0.1258 | 10 | 0.1 | 762 | 222.1 | 158 | 0.1284
8.75 | 912 | 202.7 | 150.7 | 0.1259
9 | 996 | 201 | 147 | 0.1261
9.25 | 933 | 202.7 | 151.7 | 0.1261
9.5 | 798 | 154.9 | 151.9 | 0.1253
9.75 | 795 | 189.6 | 142.8 | 0.1255
10 | 762 | 151.8 | 151.8 | 0.125
PRESSURE = 58.86 MPa, Hex Quadratic
[5 empty] | 4 | 0.25 | 11984 | 250.9 | 156.6 | 0.1273
[5 empty] | 4.5 | 0.22222 | 7539 | 246.9 | 157.3 | 0.1277
[5 empty] | 5 | 0.2 | 5748 | 243.9 | 156.9 | 0.1278
[5 empty] | 5.5 | 0.18182 | 3950 | 225.4 | 156.9 | 0.128
[5 empty] | 6 | 0.16667 | 3315 | 261.1 | 157.7 | 0.1281
[5 empty] | 6.25 | 0.16 | 3220 | 261.5 | 157.6 | 0.1281 | 0.014594
[5 empty] | 8 | 0.125 | 1484 | 229.3 | 156.2 | 0.1282
[5 empty] | 9 | 0.11111 | 996 | 250 | 155.2 | 0.1284
[5 empty] | 9.5 | 0.10526 | 798 | 238.1 | 158 | 0.1284
[5 empty] | 10 | 0.1 | 762 | 221 | 158 | 0.1284 |  | 6.5 | 0.15385 | 2725 | 233.4 | 157.6 | 0.1281
[5 empty] | 11 | 0.090909 | 576 | 254.9 | 152.7 | 0.1284 |  | 7 | 0.14286 | 1980 | 233.8 | 154.1 | 0.1282
[5 empty] | 12 | 0.083333 | 564 | 219.8 | 157.8 | 0.1283 |  | 7.5 | 0.13333 | 1676 | 259.7 | 156.2 | 0.1283
[5 empty] | 12.5 | 0.08 | 342 | 252 | 155.3 | 0.1285 | 0.012234 | 8.5 | 0.11765 | 1224 | 254.7 | 157.8 | 0.1283
[5 empty] | 13 | 0.076923 | 324 | 221.4 | 154.1 | 0.1284
[5 empty] | 14 | 0.071429 | 278 | 208.4 | 154.7 | 0.1283
[5 empty] | 15 | 0.066667 | 214 | 223.3 | 148.9 | 0.1283
[5 empty] | 16 | 0.0625 | 214 | 223.3 | 148.9 | 0.1283
[5 empty] | 17 | 0.058824 | 214 | 223.3 | 148.9 | 0.1283
[5 empty] | 18 | 0.055556 | 158 | 260.6 | 155.5 | 0.1281
[5 empty] | 19 | 0.052632 | 158 | 260.6 | 155.5 | 0.1281
[5 empty] | 20 | 0.05 | 158 | 260.6 | 155.5 | 0.1281
[5 empty] | 25 | 0.04 | 58 | 200.1 | 153.4 | 0.1281 | 0.16884
[5 empty] | 30 | 0.033333 | 58 | 200.1 | 153.4 | 0.1281
50 |  |  |  |  | 50 | 0.02 | 35 | 283.8 | 127.5 | 0.1273
PRESSURE = 58.86 MPa, Wedge Quadratic, C3D15H
[5 empty] | 6.25 | 0.16 | 5865 | 236.2 | 156.6 | 0.1277 | -0.02235
[5 empty] | 8 | 0.125 | 2896 | 223.7 | 156.7 | 0.128
[5 empty] | 9 | 0.11111 | 1755 | 225 | 155.8 | 0.1281
[5 empty] | 9.5 | 0.10526 | 1488 | 227.1 | 155.1 | 0.1281
[5 empty] | 10 | 0.1 | 1383 | 223.9 | 155 | 0.1281
[5 empty] | 11 | 0.090909 | 1083 | 222.2 | 153.2 | 0.1281
[5 empty] | 12 | 0.083333 | 1038 | 232.2 | 154.8 | 0.1281
[5 empty] | 12.5 | 0.08 | 594 | 229.6 | 153.1 | 0.1282 | -0.10124
[5 empty] | 13 | 0.076923 | 564 | 225.9 | 152.6 | 0.1282
[5 empty] | 14 | 0.071429 | 512 | 227.6 | 152.4 | 0.1281
[5 empty] | 15 | 0.066667 | 404 | 242.2 | 152.2 | 0.128
[5 empty] | 16 | 0.0625 | 404 | 242.2 | 152.2 | 0.128
[5 empty] | 17 | 0.058824 | 404 | 242.2 | 152.2 | 0.128
[5 empty] | 18 | 0.055556 | 296 | 232.3 | 148.7 | 0.1277
[5 empty] | 19 | 0.052632 | 296 | 232.3 | 148.7 | 0.1277
[5 empty] | 20 | 0.05 | 296 | 232.3 | 148.7 | 0.1277
[5 empty] | 25 | 0.04 | 87 | 226 | 137.6 | 0.1262 | 0.0065407
[5 empty] | 30 | 0.033333 | 87 | 226 | 137.6 | 0.1262
[5 empty] | 50 | 0.02 | 66 | 210 | 136.7 | 0.1253
PRESSURE = 58.86 MPa, Tet Quadratic, C3D10H
4.75
[5 empty] | 5 | 0.2 | 53131 | 258 | 155.9 | 0.1272
5.25
5.5
[5 empty] | 5.75 |  | 36710
[5 empty] | 6 | 0.16667 | 33311 | 251.2 | 155.8 | 0.1268
[5 empty] | 6.25 | 0.16 | 32104 | 251.9 | 156.3 | 0.1268 | -0.0070377
[5 empty] | 8 | 0.125 | 17596 | 249.5 | 156.3 | 0.1275
[5 empty] | 9 | 0.11111 | 11690 | 251 | 156.4 | 0.1278
[5 empty] | 9.5 | 0.10526 | 9822 | 261.5 | 156.4 | 0.1279
[5 empty] | 10 | 0.1 | 8940 | 256.1 | 156.4 | 0.128
[5 empty] | 11 | 0.090909 | 6692 | 263.6 | 155.9 | 0.1282
[5 empty] | 12 | 0.083333 | 6509 | 254.9 | 156.6 | 0.1282
[5 empty] | 12.5 | 0.08 | 4636 | 252.8 | 157.4 | 0.1284 | 0.015883
[5 empty] | 13 | 0.076923 | 4611 | 251.9 | 156.5 | 0.1284
[5 empty] | 14 | 0.071429 | 3925 | 252.1 | 157.1 | 0.1284
[5 empty] | 15 | 0.066667 | 2675 | 253.8 | 155.9 | 0.1286
[5 empty] | 16 | 0.0625 | 2675 | 253.8 | 155.9 | 0.1286
[5 empty] | 17 | 0.058824 | 2675 | 253.8 | 155.9 | 0.1286
[5 empty] | 18 | 0.055556 | 2123 | 247.2 | 154.6 | 0.1287
[5 empty] | 19 | 0.052632 | 2123 | 247.2 | 154.6 | 0.1287
[5 empty] | 20 | 0.05 | 2123 | 247.2 | 154.6 | 0.1287
[5 empty] | 25 | 0.04 | 1203 | 263.7 | 154.9 | 0.1288 | 0.01975
[5 empty] | 30 | 0.033333 | 1203 | 263.7 | 154.9 | 0.1288
[5 empty] | 50 | 0.02 | 801 | 241.3 | 151.9 | 0.129